## Tomography
[11 empty] | HWP | QWP
[8 empty] | To be rescaled | Rescaled | A | 13 | 19
| A | B | HWPa | QWPa | HWPb | QWPb | Coinc Φ- | CoincΦ+ | Coinc Φ+ | B | 64 | 51.5
1 | H | H | 13 | 19 | 64 | 51.5 | 1975 | 1455 | 1455
2 | H | V | 13 | 19 | 109 | 51.5 | 20 | 20 | 14.7342
3 | V | V | 58 | 19 | 109 | 51.5 | 1984 | 1984 | 1461.6326
4 | V | H | 58 | 19 | 64 | 51.5 | 30 | 30 | 22.1013
5 | R | H | 58 | 64 | 64 | 51.5 | 1070 | 1070 | 788.2797
6 | R | V | 58 | 64 | 109 | 51.5 | 894 | 894 | 658.6187
7 | D | V | 35.5 | 64 | 109 | 51.5 | 850 | 850 | 626.2035
8 | D | H | 35.5 | 64 | 64 | 51.5 | 951 | 951 | 700.6112
9 | D | R | 35.5 | 64 | 64 | 6.5 | 1027 | 1027 | 756.6012
10 | D | D | 35.5 | 64 | 86.5 | 6.5 | 112 | 1545 | 1545
11 | R | D | 58 | 64 | 86.5 | 6.5 | 1046 | 1046 | 770.5987
12 | H | D | 13 | 19 | 86.5 | 6.5 | 1070 | 1070 | 788.2797
13 | V | D | 58 | 19 | 86.5 | 6.5 | 696 | 696 | 512.7502
14 | V | L | 58 | 19 | 109 | 6.5 | 797 | 797 | 587.1579
15 | H | L | 13 | 19 | 109 | 6.5 | 1183 | 1183 | 871.5279
16 | R | L | 58 | 64 | 109 | 6.5 | 103 | 1466 | 1466
[8 empty] | Rescaling factor : | 0.73671
| A | B | HWPa | QWPa | HWPb | QWPb | Coinc Φ- | Coinc Φ+
1 | H | H | 0 | 0 | 0 | 0 | 1975 | 1455
2 | H | V | 0 | 0 | 45 | 0 | 20 | 14.7342
3 | V | V | 45 | 0 | 45 | 0 | 1984 | 1461.6326
4 | V | H | 45 | 0 | 0 | 0 | 30 | 22.1013
5 | R | H | 45 | 45 | 0 | 0 | 1070 | 788.2797
6 | R | V | 45 | 45 | 45 | 0 | 894 | 658.6187
7 | D | V | 22.5 | 45 | 45 | 0 | 850 | 626.2035
8 | D | H | 22.5 | 45 | 0 | 0 | 951 | 700.6112
9 | D | R | 22.5 | 45 | 0 | -45 | 1027 | 756.6012
10 | D | D | 22.5 | 45 | 22.5 | -45 | 112 | 1545
11 | R | D | 45 | 45 | 22.5 | -45 | 1046 | 770.5987
12 | H | D | 0 | 0 | 22.5 | -45 | 1070 | 788.2797
13 | V | D | 45 | 0 | 22.5 | -45 | 696 | 512.7502
14 | V | L | 45 | 0 | 45 | -45 | 797 | 587.1579
15 | H | L | 0 | 0 | 45 | -45 | 1183 | 871.5279
16 | R | L | 45 | 45 | 45 | -45 | 103 | 1466